## 说明
摘要
控制器会提供机器人的数据，例如关节角、温度等等，这些数据都会通过 socket 打包发送。本端口为“主端口”，发送内容为机器人状态的数据。
描述
| 端口 | 30001
| 频率 | 10HZ
| 报文格式 | 详见：报文格式
| 报文格式详细说明 | 详见：机器人状态报文

## 机器人状态报文(>=v2.11.0)
机器人状态报文（格式详见：报文格式）
| 类型 | 名称 | 字节数 | 描述
报文头（5字节） | uint32_t | total_message_len | 4 | 整个报文的长度
| uint8_t | total_message_type | 1 | 报文类型 = MESSAGE_TYPE_ROBOT_STATE = 16
机器人模式数据子报文(53字节) | uint32_t | mode_sub_len | 4 | 子报文长度
| uint8_t | mode_sub_type | 1 | 子报文类型 = ROBOT_STATE_PACKAGE_TYPE_ROBOT_MODE_DATA = 0
| uint64_t | timestamp | 8 | 机器人从启动到当前时刻的微妙数（每秒更新一次）
| bool | reserver | 1 | 保留
| bool | reserver | 1 | 保留
| bool | is_robot_power_on | 1 | 机器人是否上电：上电为true，未上电为false
| bool | is_emergency_stopped | 1 | 机器人是否处于机器人急停和系统急停状态：处于为true，未处于为false
| bool | is_robot_protective_stopped | 1 | 机器人是否处于保护停止状态：处于为true，未处于为false
| bool | is_task_running | 1 | 任务是否处于运行态：处于为true，未处于为false
| bool | is_task_paused | 1 | 任务是否暂停：处于为true，未处于为false
| uint8_t | get_robot_mode | 1 | 机器人模式：详见 ROBOT_MODE
| uint8_t | get_robot_control_mode | 1 | 机器人控制模式：详见 ROBOT_CONTROL_MODE
| double | get_target_speed_fraction | 8 | 目标速度缩放比，值域为[0.01 , 1]
| double | get_speed_scaling | 8 | 机器人程序运行速度缩放比,值域为[0.01 , 1]
| double | get_target_speed_fraction_limit | 8 | 目标点速度限制
| uint8_t | get_robot_speed_mode | 1 | 机器人速度模式，详见：ROBOT_SPEED_MODE
| bool | reserver | 1 | 保留
| bool | is_in_package_mode | 1 | 机器人是否处于打包模式
| uint32_t | reserver | 4 | 保留
关节数据子报文(347字节) | uint32_t | joint_sub_len | 4 | 子报文长度
| uint8_t | joint_sub_type | 1 | 子报文类型 = ROBOT_STATE_PACKAGE_TYPE_JOINT_DATA = 1
对于每个关节都有：
| double | actual_joint | 8 | 实际关节角度，单位：弧度
| double | target_joint | 8 | 目标关节角度，单位：弧度
| double | actual_velocity | 8 | 实际速度，单位：弧度/秒
| int32_t | reserver | 4 | 保留
| int32_t | reserver | 4 | 保留
| int32_t | reserver | 4 | 保留
| float | current | 4 | 关节电流
| float | voltage | 4 | 关节电压
| float | temperature | 4 | 关节温度
| float | torques | 4 | 关节力矩
| uint8_t | mode | 1 | 关节模式：详见JOINT_AND_TOOL_MODE
| int32_t | reserver | 4 | 保留
结束
笛卡尔数据子报文(101字节) | uint32_t | cartesial_sub_len | 4 | 子报文长度
| uint8_t | cartesial_sub_type | 1 | 子报文类型 = ROBOT_STATE_PACKAGE_TYPE_CARTESIAN_INFO = 4
| double | tcp_x | 8 | 工具坐标位置X轴
| double | tcp_y | 8 | 工具坐标位置Y轴
| double | tcp_z | 8 | 工具坐标位置Z轴
| double | rot_x | 8 | 工具姿态旋转角X轴
| double | rot_y | 8 | 工具姿态旋转角Y轴
| double | rot_z | 8 | 工具姿态旋转角Z轴
| double | offset_px | 8 | 工具数据位置X轴
| double | offset_py | 8 | 工具数据位置Y轴
| double | offset_pz | 8 | 工具数据位置Z轴
| double | offset_rotx | 8 | 工具数据旋转角X轴
| double | offset_roty | 8 | 工具数据旋转角Y轴
| double | offset_rotz | 8 | 工具数据旋转角Z轴
机器人配置数据子报文(445字节) | uint32_t | configuration_sub_len | 4 | 子报文长度
| uint8_t | configuration_sub_type | 1 | 子报文类型 = ROBOT_STATE_PACKAGE_TYPE_CONFIGURATION_DATA = 6
对于每个关节都有：
| double | limit_min_joint_x | 8 | 关节x最小硬极限
| double | limit_max_joint_x | 8 | 关节x最大硬极限
结束
对于每个关节都有：
| double | max_velocity_joint_x | 8 | 关节x最大速度
| double | max_acc_joint_x | 8 | 关节x最大加速度
结束
| double | default_velocity_joint | 8 | 关节默认速度
| double | default_acc_joint | 8 | 关节默认加速度
| double | default_tool_velocity | 8 | 默认工具速度
| double | default_tool_acc | 8 | 默认工具加速度
| double | eq_radius | 8 | 默认交融半径
对于每个关节都有：
| double | dh_a_joint_x | 8 | 关节x的DH参数的a参数
结束
对于每个关节都有：
| double | dh_d_joint_d | 8 | 关节x的DH参数的d参数
结束
对于每个关节都有：
| double | dh_alpha_joint_x | 8 | 关节x的DH参数的alpha参数
结束
对于每个关节都有：
| double | reserver | 8 | 保留
结束
| uint32_t | board_version | 4 | 主板版本号
| uint32_t | control_box_type | 4 | 机器人控制盒类型
| uint32_t | robot_type | 4 | 机器人类型，详见：ROBOT_TYPE
| uint32_t | robot_struct | 4 | 机器人构型，详见：ROBOT_STRUCTURE_TYPE
机器人主板信息子报文(88字节) | uint32_t | masterboard_sub_len | 4 | 子报文长度
| uint8_t | masterboard_sub_type | 1 | 子报文类型 = ROBOT_STATE_PACKAGE_TYPE_MASTERBOARD_DATA = 3
| uint32_t | digital_input_bits | 4 | 获取所有数字输入IO的值，每一位所代表的值：xxxxTTTTCCCCCCCCDDDDDDDDDDDDDDDD。说明：D为数字输入IO，C为可配置输入IO，T为工具输入IO，x无效位。
| uint32_t | digital_output_bits | 4 | 获取所有数字输出IO的值，每一位所代表的值：xxxxTTTTCCCCCCCCDDDDDDDDDDDDDDDD。说明：D为数字输出IO，C为可配置输出IO，T为工具输出IO，x无效位。
| uint8_t | standard_analog_input_domain0 | 1 | 模拟输入IO0的配置，详见：ANALOG_DOMAIN
| uint8_t | standard_analog_input_domain1 | 1 | 模拟输入IO1的配置，详见：ANALOG_DOMAIN
| uint8_t | tool_analog_input_domain | 1 | 工具模拟IO输入的配置，详见：ANALOG_DOMAIN
| double | standard_analog_input_value0 | 8 | 模拟IO0的输入值
| double | standard_analog_input_value1 | 8 | 模拟IO1的输入值
| double | tool_analog_input_value | 8 | 工具模拟IO的输入值
| uint8_t | standard_analog_output_domain0 | 1 | 模拟输出io0的配置，详见：ANALOG_DOMAIN
| uint8_t | standard_analog_output_domain1 | 1 | 模拟输出io1的配置，详见：ANALOG_DOMAIN
| uint8_t | tool_analog_output_domain | 1 | 工具模拟io输出的配置，详见：ANALOG_DOMAIN
| double | standard_analog_output_value0 | 8 | 模拟IO0的输出值
| double | standard_analog_output_value1 | 8 | 模拟IO1的输出值
| double | tool_analog_output_value | 8 | 工具模拟IO的输出值
| float | bord_temperature | 4 | 主板温度
| float | robot_voltage | 4 | 机器人电压
| float | robot_current | 4 | 机器人电流
| float | io_current | 4 | IO电流
| uint8_t | bord_safe_mode | 1 | 主板综合安全模式，详见：SAFETY_MODE
| bool | is_robot_in_reduced_mode | 1 | 主板是否在缩减模式，在为true，不在为false
| bool | get_operational_mode_selector_input | 1 | 模式选择器是否打开
| bool | get_threeposition_enabling_device_input | 1 | 三位开关是否按下
| uint8_t | masterboard_safety_mode | 1 | 主板安全模式,详见：SAFETY_MODE
机器人附加信息子报文(10字节) | uint32_t | additional_sub_len | 4 | 子报文长度
| uint8_t | additional_sub_type | 1 | 子报文类型 = ROBOT_STATE_PACKAGE_TYPE_ADDITIONAL_INFO = 8
| bool | is_freedrive_button_pressed | 1 | 界面上拖动示教按钮的按下状态,按下为true，未按下为false
| bool | reserver | 1 | 保留
| bool | is_freedrive_io_enabled | 1 | 当前拖动示教IO的状态，打开为true，未打开为false
| bool | is_dynamic_collision_detect_enabled | 1 | 当前碰撞检测模式状态，启用为true，未启用为false
| uint8_t | reserver | 1 | 保留
机器人工具数据子报文(37字节) | uint32_t | tool_sub_len | 4 | 子报文长度
| uint8_t | tool_sub_type | 1 | 子报文类型 = ROBOT_STATE_PACKAGE_TYPE_TOOL_DATA = 2
| uint8_t | tool_analog_output_domain | 1 | 工具模拟io输出的配置，详见：ANALOG_DOMAIN
| uint8_t | tool_analog_input_domain | 1 | 工具模拟io输入的配置，详见：ANALOG_DOMAIN
| double | tool_analog_output_value | 8 | 工具模拟io的输出值
| double | tool_analog_input_value | 8 | 工具模拟io的输入值
| float | tool_voltage | 4 | 工具电压数值
| uint8_t | tool_output_voltage | 1 | 工具输出电压，详见：TOOL_OUTPUT_VOLTAGE
| float | tool_current | 4 | 工具输出电流
| float | tool_temperature | 4 | 工具温度
| uint8_t | tool_mode | 1 | 工具模式，详见：JOINT_AND_TOOL_MODE
机器人安全状态子报文(43字节) | uint32_t | safe_sub_len | 4 | 子报文长度
| uint8_t | safe_sub_type | 1 | 子报文类型 = ROBOT_STATE_PACKAGE_TYPE_SAFETY_STATE = 10
| uint32_t | safety_crc_num | 4 | 机器人安全参数校验码
| int8_t | safety_operational_mode | 1 | 机器人安全操作模式，详见：SAFETY_OPERATIONAL_MODE
| uint8_t | reserver | 1 | 保留
| double | current_elbow_position_x | 8 | 机器人肘部实时位置x
| double | current_elbow_position_y | 8 | 机器人肘部实时位置y
| double | current_elbow_position_z | 8 | 机器人肘部实时位置z
| double | elbow_radius | 8 | 机器人肘部半径
机器人工具通讯子报文(28字节) | uint32_t | tool_comm_sub_len | 4 | 子报文长度
| uint8_t | tool_comm_sub_type | 1 | 子报文类型 = ROBOT_STATE_PACKAGE_TYPE_TOOL_COMM_INFO = 11
| bool | is_enable | 1 | 是否使能，使能为true，失能为false
| uint32_t | baudrate | 4 | 波特率
| uint32_t | parity | 4 | 奇偶校验位，无校验为0，奇校验为1，偶校验为2
| uint32_t | stopbits | 4 | 停止位
| bool | tci_modbus_status | 1 | 是否打开Modbus-RTU模式
| uint8_t | tci_usage | 1 | 当时TCI使用模式（0:脚本模式 1：Daemon模式）
| float | reserver | 4 | 保留
| float | reserver | 4 | 保留
运行时异常报文
| 类型 | 名称 | 字节数 | 描述
报文头 | uint32_t | message_len | 4 | 整个报文的长度
| uint8_t | message_type | 1 | 报文类型 MESSAGE_TYPE_ROBOT_MESSAGE = 20
报文主体 | uint64_t | timestamp | 8 | 时间戳（单位：毫秒）
| uint8_t | reserver | 1 | 保留
| uint8_t | robot_message_type | 1 | 消息类型 ROBOT_MESSAGE_TYPE_RUNTIME_EXCEPTION = 10
| int32_t | script_line | 4 | 脚本行号
| int32_t | script_column | 4 | 脚本列号
| string | exception_text_message | n | 异常字符串
机器人异常报文
| 类型 | 名称 | 字节数 | 描述
报文头 | uint32_t | message_len | 4 | 整个报文的长度
| uint8_t | message_type | 1 | 报文类型 MESSAGE_TYPE_ROBOT_MESSAGE = 20
报文主体 | uint64_t | timestamp | 8 | 时间戳（单位：毫秒）
| uint8_t | source | 1 | 消息来源
| uint8_t | robot_message_type | 1 | 消息类型 ROBOT_MESSAGE_TYPE_ERROR_CODE = 6
| int32_t | error_code | 4 | 异常码
| int32_t | sub_error_code | 4 | 异常子码
| int32_t | level | 4 | 异常等级
| uint32 | data_type | 4 | 异常数据类型
| any | data | n | 异常数据（类型依据上一条数据类型来决定）

## 机器人状态报文(v2.6.0-v2.10.3)
机器人状态报文（格式详见：报文格式）
| 类型 | 名称 | 字节数 | 描述
报文头（5字节） | uint32_t | total_message_len | 4 | 整个报文的长度
| uint8_t | total_message_type | 1 | 报文类型 = MESSAGE_TYPE_ROBOT_STATE = 16
机器人模式数据子报文(53字节) | uint32_t | mode_sub_len | 4 | 子报文长度
| uint8_t | mode_sub_type | 1 | 子报文类型 = ROBOT_STATE_PACKAGE_TYPE_ROBOT_MODE_DATA = 0
| uint64_t | timestamp | 8 | 机器人从启动到当前时刻的微妙数（每秒更新一次）
| bool | reserver | 1 | 保留
| bool | reserver | 1 | 保留
| bool | is_robot_power_on | 1 | 机器人是否上电：上电为true，未上电为false
| bool | is_emergency_stopped | 1 | 机器人是否处于机器人急停和系统急停状态：处于为true，未处于为false
| bool | is_robot_protective_stopped | 1 | 机器人是否处于保护停止状态：处于为true，未处于为false
| bool | is_task_running | 1 | 任务是否处于运行态：处于为true，未处于为false
| bool | is_task_paused | 1 | 任务是否暂停：处于为true，未处于为false
| uint8_t | get_robot_mode | 1 | 机器人模式：详见 ROBOT_MODE
| uint8_t | get_robot_control_mode | 1 | 机器人控制模式：详见 ROBOT_CONTROL_MODE
| double | get_target_speed_fraction | 8 | 目标速度缩放比，值域为[0.01 , 1]
| double | get_speed_scaling | 8 | 机器人程序运行速度缩放比,值域为[0.01 , 1]
| double | get_target_speed_fraction_limit | 8 | 目标点速度限制
| uint8_t | get_robot_speed_mode | 1 | 机器人速度模式，详见：ROBOT_SPEED_MODE
| bool | reserver | 1 | 保留
| bool | is_in_package_mode | 1 | 机器人是否处于打包模式
| uint32_t | reserver | 4 | 保留
关节数据子报文(347字节) | uint32_t | joint_sub_len | 4 | 子报文长度
| uint8_t | joint_sub_type | 1 | 子报文类型 = ROBOT_STATE_PACKAGE_TYPE_JOINT_DATA = 1
对于每个关节都有：
| double | actual_joint | 8 | 实际关节角度，单位：弧度
| double | target_joint | 8 | 目标关节角度，单位：弧度
| double | actual_velocity | 8 | 实际速度，单位：弧度/秒
| int32_t | reserver | 4 | 保留
| int32_t | reserver | 4 | 保留
| int32_t | reserver | 4 | 保留
| float | current | 4 | 关节电流
| float | voltage | 4 | 关节电压
| float | temperature | 4 | 关节温度
| float | torques | 4 | 关节力矩
| uint8_t | mode | 1 | 关节模式：详见JOINT_AND_TOOL_MODE
| int32_t | reserver | 4 | 保留
结束
笛卡尔数据子报文(101字节) | uint32_t | cartesial_sub_len | 4 | 子报文长度
| uint8_t | cartesial_sub_type | 1 | 子报文类型 = ROBOT_STATE_PACKAGE_TYPE_CARTESIAN_INFO = 4
| double | tcp_x | 8 | 工具坐标位置X轴
| double | tcp_y | 8 | 工具坐标位置Y轴
| double | tcp_z | 8 | 工具坐标位置Z轴
| double | rot_x | 8 | 工具姿态旋转角X轴
| double | rot_y | 8 | 工具姿态旋转角Y轴
| double | rot_z | 8 | 工具姿态旋转角Z轴
| double | offset_px | 8 | 工具数据位置X轴
| double | offset_py | 8 | 工具数据位置Y轴
| double | offset_pz | 8 | 工具数据位置Z轴
| double | offset_rotx | 8 | 工具数据旋转角X轴
| double | offset_roty | 8 | 工具数据旋转角Y轴
| double | offset_rotz | 8 | 工具数据旋转角Z轴
机器人配置数据子报文(445字节) | uint32_t | configuration_sub_len | 4 | 子报文长度
| uint8_t | configuration_sub_type | 1 | 子报文类型 = ROBOT_STATE_PACKAGE_TYPE_CONFIGURATION_DATA = 6
对于每个关节都有：
| double | limit_min_joint_x | 8 | 关节x最小硬极限
| double | limit_max_joint_x | 8 | 关节x最大硬极限
结束
对于每个关节都有：
| double | max_velocity_joint_x | 8 | 关节x最大速度
| double | max_acc_joint_x | 8 | 关节x最大加速度
结束
| double | default_velocity_joint | 8 | 关节默认速度
| double | default_acc_joint | 8 | 关节默认加速度
| double | default_tool_velocity | 8 | 默认工具速度
| double | default_tool_acc | 8 | 默认工具加速度
| double | eq_radius | 8 | 默认交融半径
对于每个关节都有：
| double | dh_a_joint_x | 8 | 关节x的DH参数的a参数
结束
对于每个关节都有：
| double | dh_d_joint_d | 8 | 关节x的DH参数的d参数
结束
对于每个关节都有：
| double | dh_alpha_joint_x | 8 | 关节x的DH参数的alpha参数
结束
对于每个关节都有：
| double | reserver | 8 | 保留
结束
| uint32_t | board_version | 4 | 主板版本号
| uint32_t | control_box_type | 4 | 机器人控制盒类型
| uint32_t | robot_type | 4 | 机器人类型，详见：ROBOT_TYPE
| uint32_t | robot_struct | 4 | 机器人构型，详见：ROBOT_STRUCTURE_TYPE
机器人主板信息子报文(88字节) | uint32_t | masterboard_sub_len | 4 | 子报文长度
| uint8_t | masterboard_sub_type | 1 | 子报文类型 = ROBOT_STATE_PACKAGE_TYPE_MASTERBOARD_DATA = 3
| uint32_t | digital_input_bits | 4 | 获取所有数字输入IO的值，每一位所代表的值：xxxxTTTTCCCCCCCCDDDDDDDDDDDDDDDD。说明：D为数字输入IO，C为可配置输入IO，T为工具输入IO，x无效位。
| uint32_t | digital_output_bits | 4 | 获取所有数字输出IO的值，每一位所代表的值：xxxxTTTTCCCCCCCCDDDDDDDDDDDDDDDD。说明：D为数字输出IO，C为可配置输出IO，T为工具输出IO，x无效位。
| uint8_t | standard_analog_input_domain0 | 1 | 模拟输入IO0的配置，详见：ANALOG_DOMAIN
| uint8_t | standard_analog_input_domain1 | 1 | 模拟输入IO1的配置，详见：ANALOG_DOMAIN
| uint8_t | tool_analog_input_domain | 1 | 工具模拟IO输入的配置，详见：ANALOG_DOMAIN
| double | standard_analog_input_value0 | 8 | 模拟IO0的输入值
| double | standard_analog_input_value1 | 8 | 模拟IO1的输入值
| double | tool_analog_input_value | 8 | 工具模拟IO的输入值
| uint8_t | standard_analog_output_domain0 | 1 | 模拟输出io0的配置，详见：ANALOG_DOMAIN
| uint8_t | standard_analog_output_domain1 | 1 | 模拟输出io1的配置，详见：ANALOG_DOMAIN
| uint8_t | tool_analog_output_domain | 1 | 工具模拟io输出的配置，详见：ANALOG_DOMAIN
| double | standard_analog_output_value0 | 8 | 模拟IO0的输出值
| double | standard_analog_output_value1 | 8 | 模拟IO1的输出值
| double | tool_analog_output_value | 8 | 工具模拟IO的输出值
| float | bord_temperature | 4 | 主板温度
| float | robot_voltage | 4 | 机器人电压
| float | robot_current | 4 | 机器人电流
| float | io_current | 4 | IO电流
| uint8_t | bord_safe_mode | 1 | 主板综合安全模式，详见：SAFETY_MODE
| bool | is_robot_in_reduced_mode | 1 | 主板是否在缩减模式，在为true，不在为false
| bool | get_operational_mode_selector_input | 1 | 模式选择器是否打开
| bool | get_threeposition_enabling_device_input | 1 | 三位开关是否按下
| uint8_t | masterboard_safety_mode | 1 | 主板安全模式,详见：SAFETY_MODE
机器人附加信息子报文(10字节) | uint32_t | additional_sub_len | 4 | 子报文长度
| uint8_t | additional_sub_type | 1 | 子报文类型 = ROBOT_STATE_PACKAGE_TYPE_ADDITIONAL_INFO = 8
| bool | is_freedrive_button_pressed | 1 | 界面上拖动示教按钮的按下状态,按下为true，未按下为false
| bool | reserver | 1 | 保留
| bool | is_freedrive_io_enabled | 1 | 当前拖动示教IO的状态，打开为true，未打开为false
| bool | is_dynamic_collision_detect_enabled | 1 | 当前碰撞检测模式状态，启用为true，未启用为false
| uint8_t | reserver | 1 | 保留
机器人工具数据子报文(37字节) | uint32_t | tool_sub_len | 4 | 子报文长度
| uint8_t | tool_sub_type | 1 | 子报文类型 = ROBOT_STATE_PACKAGE_TYPE_TOOL_DATA = 2
| uint8_t | tool_analog_output_domain | 1 | 工具模拟io输出的配置，详见：ANALOG_DOMAIN
| uint8_t | tool_analog_input_domain | 1 | 工具模拟io输入的配置，详见：ANALOG_DOMAIN
| double | tool_analog_output_value | 8 | 工具模拟io的输出值
| double | tool_analog_input_value | 8 | 工具模拟io的输入值
| float | tool_voltage | 4 | 工具电压数值
| uint8_t | tool_output_voltage | 1 | 工具输出电压，详见：TOOL_OUTPUT_VOLTAGE
| float | tool_current | 4 | 工具输出电流
| float | tool_temperature | 4 | 工具温度
| uint8_t | tool_mode | 1 | 工具模式，详见：JOINT_AND_TOOL_MODE
机器人安全状态子报文(43字节) | uint32_t | safe_sub_len | 4 | 子报文长度
| uint8_t | safe_sub_type | 1 | 子报文类型 = ROBOT_STATE_PACKAGE_TYPE_SAFETY_STATE = 10
| uint32_t | safety_crc_num | 4 | 机器人安全参数校验码
| int8_t | safety_operational_mode | 1 | 机器人安全操作模式，详见：SAFETY_OPERATIONAL_MODE
| uint8_t | reserver | 1 | 保留
| double | current_elbow_position_x | 8 | 机器人肘部实时位置x
| double | current_elbow_position_y | 8 | 机器人肘部实时位置y
| double | current_elbow_position_z | 8 | 机器人肘部实时位置z
| double | elbow_radius | 8 | 机器人肘部半径
机器人工具通讯子报文(28字节) | uint32_t | tool_comm_sub_len | 4 | 子报文长度
| uint8_t | tool_comm_sub_type | 1 | 子报文类型 = ROBOT_STATE_PACKAGE_TYPE_TOOL_COMM_INFO = 11
| bool | is_enable | 1 | 是否使能，使能为true，失能为false
| uint32_t | baudrate | 4 | 波特率
| uint32_t | parity | 4 | 奇偶校验位，无校验为0，奇校验为1，偶校验为2
| uint32_t | stopbits | 4 | 停止位
| bool | tci_modbus_status | 1 | 是否打开Modbus-RTU模式
| uint8_t | tci_usage | 1 | 当时TCI使用模式（0:脚本模式 1：Daemon模式）
| float | reserver | 4 | 保留
| float | reserver | 4 | 保留
运行时异常报文
| 类型 | 名称 | 字节数 | 描述
报文头 | uint32_t | message_len | 4 | 整个报文的长度
| uint8_t | message_type | 1 | 报文类型 MESSAGE_TYPE_ROBOT_MESSAGE = 20
报文主体 | uint64_t | timestamp | 8 | 时间戳（单位：毫秒）
| uint8_t | source | 1 | 消息来源 ROBOT_MESSAGE_SOURCE_RUNTIME_EXCEPTION = 10
| uint8_t | robot_message_type | 1 | 消息类型 ROBOT_MESSAGE_TYPE_RUNTIME_EXCEPTION = 10
| int32_t | script_line | 4 | 脚本行号
| int32_t | script_column | 4 | 脚本列号
| string | exception_text_message | n | 异常字符串
机器人异常报文
| 类型 | 名称 | 字节数 | 描述
报文头 | uint32_t | message_len | 4 | 整个报文的长度
| uint8_t | message_type | 1 | 报文类型 MESSAGE_TYPE_ROBOT_MESSAGE = 20
报文主体 | uint64_t | timestamp | 8 | 时间戳（单位：毫秒）
| uint8_t | source | 1 | 消息来源
| uint8_t | robot_message_type | 1 | 消息类型 ROBOT_MESSAGE_TYPE_ERROR_CODE = 6
| int32_t | error_code | 4 | 异常码
| int32_t | sub_error_code | 4 | 异常子码
| int32_t | level | 4 | 异常等级
| uint32 | data_type | 4 | 异常数据类型
| any | data | n | 异常数据（类型依据上一条数据类型来决定）

## 机器人状态报文(v2.1.0-v2.5.0)
机器人状态报文（格式详见：报文格式）
| 类型 | 名称 | 字节数 | 描述
报文头（5字节） | uint32_t | total_message_len | 4 | 整个报文的长度
| uint8_t | total_message_type | 1 | 报文类型 = MESSAGE_TYPE_ROBOT_STATE = 16
机器人模式数据子报文(53字节) | uint32_t | mode_sub_len | 4 | 子报文长度
| uint8_t | mode_sub_type | 1 | 子报文类型 = ROBOT_STATE_PACKAGE_TYPE_ROBOT_MODE_DATA = 0
| uint64_t | timestamp | 8 | 机器人从启动到当前时刻的微妙数（每秒更新一次）
| bool | reserver | 1 | 保留
| bool | reserver | 1 | 保留
| bool | is_robot_power_on | 1 | 机器人是否上电：上电为true，未上电为false
| bool | is_emergency_stopped | 1 | 机器人是否处于机器人急停和系统急停状态：处于为true，未处于为false
| bool | is_robot_protective_stopped | 1 | 机器人是否处于保护停止状态：处于为true，未处于为false
| bool | is_program_running | 1 | 程序是否处于运行态：处于为true，未处于为false
| bool | is_program_paused | 1 | 程序是否暂停：处于为true，未处于为false
| uint8_t | get_robot_mode | 1 | 机器人模式：详见 ROBOT_MODE
| uint8_t | get_robot_control_mode | 1 | 机器人控制模式：详见 ROBOT_CONTROL_MODE
| double | get_target_speed_fraction | 8 | 目标速度缩放比，值域为[0.01 , 1]
| double | get_speed_scaling | 8 | 机器人程序运行速度缩放比,值域为[0.01 , 1]
| double | get_target_speed_fraction_limit | 8 | 目标点速度限制
| uint8_t | get_robot_speed_mode | 1 | 机器人速度模式，详见：ROBOT_SPEED_MODE
| bool | is_robot_system_in_alarm | 1 | 机器人是否处于系统报警状态：处于为true，否则为false
| bool | is_in_package_mode | 1 | 机器人是否处于打包模式
| uint32_t | reserver | 4 | 保留
关节数据子报文(347字节) | uint32_t | joint_sub_len | 4 | 子报文长度
| uint8_t | joint_sub_type | 1 | 子报文类型 = ROBOT_STATE_PACKAGE_TYPE_JOINT_DATA = 1
对于每个关节都有：
| double | actual_joint | 8 | 实际关节角度，单位：弧度
| double | target_joint | 8 | 目标关节角度，单位：弧度
| double | actual_velocity | 8 | 实际速度，单位：弧度/秒
| int32_t | reserver | 4 | 保留
| int32_t | reserver | 4 | 保留
| int32_t | reserver | 4 | 保留
| float | current | 4 | 关节电流
| float | voltage | 4 | 关节电压
| float | temperature | 4 | 关节温度
| float | torques | 4 | 关节力矩
| uint8_t | mode | 1 | 关节模式：详见JOINT_AND_TOOL_MODE
| int32_t | reserver | 4 | 保留
结束
笛卡尔数据子报文(101字节) | uint32_t | cartesial_sub_len | 4 | 子报文长度
| uint8_t | cartesial_sub_type | 1 | 子报文类型 = ROBOT_STATE_PACKAGE_TYPE_CARTESIAN_INFO = 4
| double | tcp_x | 8 | 工具坐标位置X轴
| double | tcp_y | 8 | 工具坐标位置Y轴
| double | tcp_z | 8 | 工具坐标位置Z轴
| double | rot_x | 8 | 工具姿态旋转角X轴
| double | rot_y | 8 | 工具姿态旋转角Y轴
| double | rot_z | 8 | 工具姿态旋转角Z轴
| double | offset_px | 8 | 工具数据位置X轴
| double | offset_py | 8 | 工具数据位置Y轴
| double | offset_pz | 8 | 工具数据位置Z轴
| double | offset_rotx | 8 | 工具数据旋转角X轴
| double | offset_roty | 8 | 工具数据旋转角Y轴
| double | offset_rotz | 8 | 工具数据旋转角Z轴
机器人配置数据子报文(445字节) | uint32_t | configuration_sub_len | 4 | 子报文长度
| uint8_t | configuration_sub_type | 1 | 子报文类型 = ROBOT_STATE_PACKAGE_TYPE_CONFIGURATION_DATA = 6
对于每个关节都有：
| double | limit_min_joint_x | 8 | 关节x最小硬极限
| double | limit_max_joint_x | 8 | 关节x最大硬极限
结束
对于每个关节都有：
| double | max_velocity_joint_x | 8 | 关节x最大速度
| double | max_acc_joint_x | 8 | 关节x最大加速度
结束
| double | default_velocity_joint | 8 | 关节默认速度
| double | default_acc_joint | 8 | 关节默认加速度
| double | default_tool_velocity | 8 | 默认工具速度
| double | default_tool_acc | 8 | 默认工具加速度
| double | eq_radius | 8 | 默认交融半径
对于每个关节都有：
| double | dh_a_joint_x | 8 | 关节x的DH参数的a参数
结束
对于每个关节都有：
| double | dh_d_joint_d | 8 | 关节x的DH参数的d参数
结束
对于每个关节都有：
| double | dh_alpha_joint_x | 8 | 关节x的DH参数的alpha参数
结束
对于每个关节都有：
| double | reserver | 8 | 保留
结束
| uint32_t | board_version | 4 | 主板版本号
| uint32_t | control_box_type | 4 | 机器人控制盒类型
| uint32_t | robot_type | 4 | 机器人类型，详见：ROBOT_TYPE
| uint32_t | robot_struct | 4 | 机器人构型，详见：ROBOT_STRUCTURE_TYPE
机器人主板信息子报文(88字节) | uint32_t | masterboard_sub_len | 4 | 子报文长度
| uint8_t | masterboard_sub_type | 1 | 子报文类型 = ROBOT_STATE_PACKAGE_TYPE_MASTERBOARD_DATA = 3
| uint32_t | digital_input_bits | 4 | 获取所有数字输入IO的值，每一位所代表的值：xxxxTTTTCCCCCCCCDDDDDDDDDDDDDDDD。说明：D为数字输入IO，C为可配置输入IO，T为工具输入IO，x无效位。
| uint32_t | digital_output_bits | 4 | 获取所有数字输出IO的值，每一位所代表的值：xxxxTTTTCCCCCCCCDDDDDDDDDDDDDDDD。说明：D为数字输出IO，C为可配置输出IO，T为工具输出IO，x无效位。
| uint8_t | standard_analog_input_domain0 | 1 | 模拟输入IO0的配置，详见：ANALOG_DOMAIN
| uint8_t | standard_analog_input_domain1 | 1 | 模拟输入IO1的配置，详见：ANALOG_DOMAIN
| uint8_t | tool_analog_input_domain | 1 | 工具模拟IO输入的配置，详见：ANALOG_DOMAIN
| double | standard_analog_input_value0 | 8 | 模拟IO0的输入值
| double | standard_analog_input_value1 | 8 | 模拟IO1的输入值
| double | tool_analog_input_value | 8 | 工具模拟IO的输入值
| uint8_t | standard_analog_output_domain0 | 1 | 模拟输出io0的配置，详见：ANALOG_DOMAIN
| uint8_t | standard_analog_output_domain1 | 1 | 模拟输出io1的配置，详见：ANALOG_DOMAIN
| uint8_t | tool_analog_output_domain | 1 | 工具模拟io输出的配置，详见：ANALOG_DOMAIN
| double | standard_analog_output_value0 | 8 | 模拟IO0的输出值
| double | standard_analog_output_value1 | 8 | 模拟IO1的输出值
| double | tool_analog_output_value | 8 | 工具模拟IO的输出值
| float | bord_temperature | 4 | 主板温度
| float | robot_voltage | 4 | 机器人电压
| float | robot_current | 4 | 机器人电流
| float | io_current | 4 | IO电流
| uint8_t | bord_safe_mode | 1 | 主板综合安全模式，详见：SAFETY_MODE
| bool | is_robot_in_reduced_mode | 1 | 主板是否在缩减模式，在为true，不在为false
| bool | get_operational_mode_selector_input | 1 | 模式选择器是否打开
| bool | get_threeposition_enabling_device_input | 1 | 三位开关是否按下
| uint8_t | masterboard_safety_mode | 1 | 主板安全模式,详见：SAFETY_MODE
机器人附加信息子报文(10字节) | uint32_t | additional_sub_len | 4 | 子报文长度
| uint8_t | additional_sub_type | 1 | 子报文类型 = ROBOT_STATE_PACKAGE_TYPE_ADDITIONAL_INFO = 8
| bool | is_freedrive_button_pressed | 1 | 界面上拖动示教按钮的按下状态,按下为true，未按下为false
| bool | reserver | 1 | 保留
| bool | is_freedrive_io_enabled | 1 | 当前拖动示教IO的状态，打开为true，未打开为false
| bool | is_dynamic_collision_detect_enabled | 1 | 当前碰撞检测模式状态，启用为true，未启用为false
| uint8_t | reserver | 1 | 保留
机器人工具数据子报文(37字节) | uint32_t | tool_sub_len | 4 | 子报文长度
| uint8_t | tool_sub_type | 1 | 子报文类型 = ROBOT_STATE_PACKAGE_TYPE_TOOL_DATA = 2
| uint8_t | tool_analog_output_domain | 1 | 工具模拟io输出的配置，详见：ANALOG_DOMAIN
| uint8_t | tool_analog_input_domain | 1 | 工具模拟io输入的配置，详见：ANALOG_DOMAIN
| double | tool_analog_output_value | 8 | 工具模拟io的输出值
| double | tool_analog_input_value | 8 | 工具模拟io的输入值
| float | tool_voltage | 4 | 工具电压数值
| uint8_t | tool_output_voltage | 1 | 工具输出电压，详见：TOOL_OUTPUT_VOLTAGE
| float | tool_current | 4 | 工具输出电流
| float | tool_temperature | 4 | 工具温度
| uint8_t | tool_mode | 1 | 工具模式，详见：JOINT_AND_TOOL_MODE
机器人安全状态子报文(43字节) | uint32_t | safe_sub_len | 4 | 子报文长度
| uint8_t | safe_sub_type | 1 | 子报文类型 = ROBOT_STATE_PACKAGE_TYPE_SAFETY_STATE = 10
| uint32_t | safety_crc_num | 4 | 机器人安全参数校验码
| int8_t | safety_operational_mode | 1 | 机器人安全操作模式，详见：SAFETY_OPERATIONAL_MODE
| uint8_t | reserver | 1 | 保留
| double | current_elbow_position_x | 8 | 机器人肘部实时位置x
| double | current_elbow_position_y | 8 | 机器人肘部实时位置y
| double | current_elbow_position_z | 8 | 机器人肘部实时位置z
| double | elbow_radius | 8 | 机器人肘部半径
机器人工具通讯子报文(27字节) | uint32_t | tool_comm_sub_len | 4 | 子报文长度
| uint8_t | tool_comm_sub_type | 1 | 子报文类型 = ROBOT_STATE_PACKAGE_TYPE_TOOL_COMM_INFO = 11
| bool | is_enable | 1 | 是否使能，使能为true，失能为false
| uint32_t | baudrate | 4 | 波特率
| uint32_t | parity | 4 | 奇偶校验位，无校验为0，奇校验为1，偶校验为2
| uint32_t | stopbits | 4 | 停止位
| bool | tci_modbus_status | 1 | 是否打开Modbus-RTU模式
| float | reserver | 4 | 保留
| float | reserver | 4 | 保留

## 机器人状态报文(v2.0.0-v2.0.3)
机器人状态报文（格式详见：报文格式）
| 类型 | 名称 | 字节数 | 描述
报文头(5字节) | uint32_t | total_message_len | 4 | 整个报文的长度
| uint8_t | total_message_type | 1 | 报文类型 = MESSAGE_TYPE_ROBOT_STATE = 16
机器人模式数据子报文(53字节) | uint32_t | mode_sub_len | 4 | 子报文长度
| uint8_t | mode_sub_type | 1 | 子报文类型 = ROBOT_STATE_PACKAGE_TYPE_ROBOT_MODE_DATA = 0
| uint64_t | timestamp | 8 | 机器人从启动到当前时刻的微妙数（每秒更新一次）
| bool | reserver | 1 | 保留
| bool | reserver | 1 | 保留
| bool | is_robot_power_on | 1 | 机器人是否上电：上电为true，未上电为false
| bool | is_emergency_stopped | 1 | 机器人是否处于机器人急停和系统急停状态：处于为true，未处于为false
| bool | is_robot_protective_stopped | 1 | 机器人是否处于保护停止状态：处于为true，未处于为false
| bool | is_program_running | 1 | 程序是否处于运行态：处于为false，未处于为true
| bool | is_program_paused | 1 | 程序是否暂停：处于为false，为处于为true
| uint8_t | get_robot_mode | 1 | 机器人模式：详见 ROBOT_MODE
| uint8_t | get_robot_control_mode | 1 | 机器人控制模式：详见 ROBOT_CONTROL_MODE
| double | get_target_speed_fraction | 8 | 目标速度缩放比，值域为[0.01 , 1]
| double | get_speed_scaling | 8 | 机器人程序运行速度缩放比,值域为[0.01 , 1]
| double | get_target_speed_fraction_limit | 8 | 目标点速度限制
| uint8_t | get_robot_speed_mode | 1 | 机器人速度模式，详见：ROBOT_SPEED_MODE
| bool | is_robot_system_in_alarm | 1 | 机器人是否处于系统报警状态：处于为true，否则为false
| bool | is_in_package_mode | 1 | 机器人是否处于打包模式
| uint32_t | reserver | 4 | 保留
关节数据子报文(347字节) | uint32_t | joint_sub_len | 4 | 子报文长度
| uint8_t | joint_sub_type | 1 | 子报文类型 = ROBOT_STATE_PACKAGE_TYPE_JOINT_DATA = 1
对于每个关节都有：
| double | actual_joint | 8 | 实际关节角度，单位：弧度
| double | target_joint | 8 | 目标关节角度，单位：弧度
| double | actual_velocity | 8 | 实际速度，单位：弧度/秒
| int32_t | reserver | 4 | 保留
| int32_t | reserver | 4 | 保留
| int32_t | reserver | 4 | 保留
| float | current | 4 | 关节电流
| float | voltage | 4 | 关节电压
| float | temperature | 4 | 关节温度
| float | torques | 4 | 关节力矩
| uint8_t | mode | 1 | 关节模式：详见JOINT_AND_TOOL_MODE
| uint32_t | reserver | 4 | 保留
结束
笛卡尔数据子报文(101字节) | uint32_t | cartesial_sub_len | 4 | 子报文长度
| uint8_t | cartesial_sub_type | 1 | 子报文类型 = ROBOT_STATE_PACKAGE_TYPE_CARTESIAN_INFO = 4
| double | tcp_x | 8 | 工具坐标位置X轴
| double | tcp_y | 8 | 工具坐标位置Y轴
| double | tcp_z | 8 | 工具坐标位置Z轴
| double | rot_x | 8 | 工具姿态旋转角X轴
| double | rot_y | 8 | 工具姿态旋转角Y轴
| double | rot_z | 8 | 工具姿态旋转角Z轴
| double | offset_px | 8 | 工具数据位置X轴
| double | offset_py | 8 | 工具数据位置Y轴
| double | offset_pz | 8 | 工具数据位置Z轴
| double | offset_rotx | 8 | 工具数据旋转角X轴
| double | offset_roty | 8 | 工具数据旋转角Y轴
| double | offset_rotz | 8 | 工具数据旋转角Z轴
机器人配置数据子报文(445字节) | uint32_t | configuration_sub_len | 4 | 子报文长度
| uint8_t | configuration_sub_type | 1 | 子报文类型 = ROBOT_STATE_PACKAGE_TYPE_CONFIGURATION_DATA = 6
对于每个关节都有：
| double | limit_min_joint_x | 8 | 关节x最小硬极限
| double | limit_max_joint_x | 8 | 关节x最大硬极限
结束
对于每个关节都有：
| double | max_velocity_joint_x | 8 | 关节x最大速度
| double | max_acc_joint_x | 8 | 关节x最大加速度
结束
| double | default_velocity_joint | 8 | 关节默认速度
| double | default_acc_joint | 8 | 关节默认加速度
| double | default_tool_velocity | 8 | 默认工具速度
| double | default_tool_acc | 8 | 默认工具加速度
| double | eq_radius | 8 | 默认交融半径
对于每个关节都有：
| double | dh_a_joint_x | 8 | 关节x的DH参数的a参数
结束
对于每个关节都有：
| double | dh_d_joint_d | 8 | 关节x的DH参数的d参数
结束
对于每个关节都有：
| double | dh_alpha_joint_x | 8 | 关节x的DH参数的alpha参数
结束
对于每个关节都有：
| double | reserver | 8 | 保留
结束
| uint32_t | board_version | 4 | 主板版本号
| uint32_t | control_box_type | 4 | 机器人控制盒类型
| uint32_t | robot_type | 4 | 机器人类型，详见：ROBOT_TYPE
| uint32_t | robot_struct | 4 | 机器人构型，详见：ROBOT_STRUCTURE_TYPE
机器人主板信息子报文(88字节) | uint32_t | masterboard_sub_len | 4 | 子报文长度
| uint8_t | masterboard_sub_type | 1 | 子报文类型 = ROBOT_STATE_PACKAGE_TYPE_MASTERBOARD_DATA = 3
| uint32_t | digital_input_bits | 4 | 获取所有数字输入IO的值，每一位所代表的值：xxxxTTTTCCCCCCCCDDDDDDDDDDDDDDDD。说明：D为数字输入IO，C为可配置输入IO，T为工具输入IO，x无效位。
| uint32_t | digital_output_bits | 4 | 获取所有数字输出IO的值，每一位所代表的值：xxxxTTTTCCCCCCCCDDDDDDDDDDDDDDDD。说明：D为数字输出IO，C为可配置输出IO，T为工具输出IO，x无效位。
| uint8_t | standard_analog_input_domain0 | 1 | 模拟输入IO0的配置，详见：ANALOG_DOMAIN
| uint8_t | standard_analog_input_domain1 | 1 | 模拟输入IO1的配置，详见：ANALOG_DOMAIN
| uint8_t | tool_analog_input_domain | 1 | 工具模拟IO输入的配置，详见：ANALOG_DOMAIN
| double | standard_analog_input_value0 | 8 | 模拟IO0的输入值
| double | standard_analog_input_value1 | 8 | 模拟IO1的输入值
| double | tool_analog_input_value | 8 | 工具模拟IO的输入值
| uint8_t | standard_analog_output_domain0 | 1 | 模拟输出io0的配置，详见：ANALOG_DOMAIN
| uint8_t | standard_analog_output_domain1 | 1 | 模拟输出io1的配置，详见：ANALOG_DOMAIN
| uint8_t | tool_analog_output_domain | 1 | 工具模拟io输出的配置，详见：ANALOG_DOMAIN
| double | standard_analog_output_value0 | 8 | 模拟IO0的输出值
| double | standard_analog_output_value1 | 8 | 模拟IO1的输出值
| double | tool_analog_output_value | 8 | 工具模拟IO的输出值
| float | bord_temperature | 4 | 主板温度
| float | robot_voltage | 4 | 机器人电压
| float | robot_current | 4 | 机器人电流
| float | io_current | 4 | IO电流
| uint8_t | bord_safe_mode | 1 | 主板综合安全模式，详见：SAFETY_MODE
| bool | is_robot_in_reduced_mode | 1 | 主板是否在缩减模式，在为true，不在为false
| bool | get_operational_mode_selector_input | 1 | 模式选择器是否打开
| bool | get_threeposition_enabling_device_input | 1 | 三位开关是否按下
| uint8_t | masterboard_safety_mode | 1 | 主板安全模式,详见：SAFETY_MODE
机器人附加信息子报文(10字节) | uint32_t | additional_sub_len | 4 | 子报文长度
| uint8_t | additional_sub_type | 1 | 子报文类型 = ROBOT_STATE_PACKAGE_TYPE_ADDITIONAL_INFO = 8
| bool | is_freedrive_button_pressed | 1 | 界面上拖动示教按钮的按下状态,按下为true，未按下为false
| bool | reserver | 1 | 保留
| bool | is_freedrive_io_enabled | 1 | 当前拖动示教IO的状态，打开为true，未打开为false
| bool | is_dynamic_collision_detect_enabled | 1 | 当前碰撞检测模式状态，启用为true，未启用为false
| uint8_t | reserver | 1 | 保留
内部使用子报文(12字节) | uint32_t | production_sub_len | 4 | 子报文长度
| uint8_t | production_sub_type | 1 | 子报文类型 = ROBOT_STATE_PACKAGE_TYPE_PRODUCTION_MODE = 9
| bytes | internel | 7 | 内部使用
机器人工具数据子报文(37字节) | uint32_t | tool_sub_len | 4 | 子报文长度
| uint8_t | tool_sub_type | 1 | 子报文类型 = ROBOT_STATE_PACKAGE_TYPE_TOOL_DATA = 2
| uint8_t | tool_analog_output_domain | 1 | 工具模拟io输出的配置，详见：ANALOG_DOMAIN
| uint8_t | tool_analog_input_domain | 1 | 工具模拟io输入的配置，详见：ANALOG_DOMAIN
| double | tool_analog_output_value | 8 | 工具模拟io的输出值
| double | tool_analog_input_value | 8 | 工具模拟io的输入值
| float | tool_voltage | 4 | 工具电压数值
| uint8_t | tool_output_voltage | 1 | 工具输出电压，详见：TOOL_OUTPUT_VOLTAGE
| float | tool_current | 4 | 工具输出电流
| float | tool_temperature | 4 | 工具温度
| uint8_t | tool_mode | 1 | 工具模式，详见：JOINT_AND_TOOL_MODE
机器人安全状态子报文(43字节) | uint32_t | safe_sub_len | 4 | 子报文长度
| uint8_t | safe_sub_type | 1 | 子报文类型 = ROBOT_STATE_PACKAGE_TYPE_SAFETY_STATE = 10
| uint32_t | safety_crc_num | 4 | 机器人安全参数校验码
| int8_t | safety_operational_mode | 1 | 机器人安全操作模式，详见：SAFETY_OPERATIONAL_MODE
| uint8_t | reserver | 1 | 保留
| double | current_elbow_position_x | 8 | 机器人肘部实时位置x
| double | current_elbow_position_y | 8 | 机器人肘部实时位置y
| double | current_elbow_position_z | 8 | 机器人肘部实时位置z
| double | elbow_radius | 8 | 机器人肘部半径
机器人工具通讯子报文(27字节) | uint32_t | tool_comm_sub_len | 4 | 子报文长度
| uint8_t | tool_comm_sub_type | 1 | 子报文类型 = ROBOT_STATE_PACKAGE_TYPE_TOOL_COMM_INFO = 11
| bool | is_enable | 1 | 是否使能，使能为true，失能为false
| uint32_t | baudrate | 4 | 波特率
| uint32_t | parity | 4 | 奇偶校验位，无校验为0，奇校验为1，偶校验为2
| uint32_t | stopbits | 4 | 停止位
| bool | tci_modbus_status | 1 | 是否打开Modbus-RTU模式
| float | reserver | 4 | 保留
| float | reserver | 4 | 保留
内部使用子报文(360字节) | uint32_t | production_mode_sub_len | 4 | 子报文长度
| uint8_t | production_mode_sub_type | 1 | 子报文类型 = ROBOT_STATE_PACKAGE_TYPE_PRODUCTION_MODE_DATA = 14
| bytes | internel | 355 | 内部使用

## 报文格式
机器人状态报文格式
4 字节 | 报文长度
1 字节 | 报文类型 = MESSAGE_TYPE_ROBOT_STATE = 16
4 字节 | 子报文长度
1 字节 | 子报文类型
n 字节 | 子报文内容
4 字节 | 子报文长度
1 字节 | 子报文类型
n字节 | 子报文内容
……

## SAFETY_OPERATIONAL_MODE
操作模式
NONE = -1
AUTOMATIC = 0 | 自动模式
MANUAL = 1 | 手动模式

## TOOL_OUTPUT_VOLTAGE
电压 | 说明
VOLTAGE_0_LEVEL = 0 | 0v输出电压
VOLTAGE_12_LEVEL = 12 | 12v输出电压
VOLTAGE_24_LEVEL = 24 | 24v输出电压

## SAFETY_MODE
模式
SAFETY_MODE_NORMAL = 1 | 正常模式
SAFETY_MODE_REDUCED = 2 | 缩减模式
SAFETY_MODE_PROTECTIVE_STOP = 3 | 保护停止
SAFETY_MODE_RECOVERY = 4 | 恢复模式
SAFETY_MODE_SAFEGUARD_STOP = 5 | 安全停止
SAFETY_MODE_SYSTEM_EMERGENCY_STOP = 6 | 系统急停
SAFETY_MODE_ROBOT_EMERGENCY_STOP = 7 | 机器人急停
SAFETY_MODE_VIOLATION = 8 | 安全违规
SAFETY_MODE_FAULT = 9 | 安全错误
SAFETY_MODE_VALIDATE_JOINT_ID = 10 | 关节违规
SAFETY_MODE_UNDEFINED_SAFETY_MODE = 11 | 未知安全模式
SAFETY_MODE_AUTOMATIC_MODE_SAFEGUARD_STOP = 12 | 自动模式防护停止状态
SAFETY_MODE_SYSTEM_THREE_POSITION_ENABLING_STOP = 13 | 三位开关未使能

## ANALOG_DOMAIN
模式 | 说明
CURRENT = 0 | 电流模式，范围 0.004-0.02A
VOLTAGE = 1 | 电压模式 ，范围0-10v

## ROBOT_STRUCTURE_TYPE
构型
ROBOT_STRUCTURE_TYPE_60 = 60
ROBOT_STRUCTURE_TYPE_62 = 62
ROBOT_STRUCTURE_TYPE_70 = 70

## JOINT_AND_TOOL_MODE
模式 | 描述
MODE_RESET = 235 | 重置 ¦ 工具模式有效
MODE_SHUTTING_DOWN = 236 | 关闭 ¦ 工具模式有效
MODE_BACKDRIVE = 238 | 反驱动
MODE_POWER_OFF = 239 | 下电 ¦ 工具模式有效
MODE_READY_FOR_POWEROFF = 240 | 下电
MODE_NOT_RESPONDING = 245 | 未响应 ¦ 工具模式有效
MODE_MOTOR_INITIALISATION = 246 | 电机初始化
MODE_BOOTING = 247 | 启动中 ¦ 工具模式有效
MODE_BOOTLOADER = 249 | BootLoader状态 ¦ 工具模式有效
MODE_VIOLATION = 251 | 违规
MODE_FAULT = 252 | 错误 ¦ 工具模式有效
MODE_RUNNING = 253 | 运行中 ¦ 工具模式有效
MODE_IDLE = 255 | 空闲 ¦ 工具模式有效

## ROBOT_TYPE
类型 | 说明
ROBOT_TYPE_6203 = 6203 | CS63
ROBOT_TYPE_6206 = 6206 | CS66
ROBOT_TYPE_6212 = 6212 | CS612

## ROBOT_CONTROL_MODE
模式 | 描述
CONTROL_MODE_POSITION = 0 | 位置模式
CONTROL_MODE_TORQUE = 1 | 力矩模式

## ROBOT_MODE
模式 | 描述
ROBOT_MODE_DISCONNECTED = 0 | 未连接
ROBOT_MODE_CONFIRM_SAFETY = 1 | 确认安全
ROBOT_MODE_BOOTING = 2 | 初始化
ROBOT_MODE_POWER_OFF = 3 | 下电
ROBOT_MODE_POWER_ON = 4 | 上电
ROBOT_MODE_IDLE = 5 | 空闲
ROBOT_MODE_BACKDRIVE = 6 | 反向驱动
ROBOT_MODE_RUNNING = 7 | 正在运行
ROBOT_MODE_UPDATING_FIRMWARE = 8 | 升级固件
ROBOT_MODE_WAITING_CALIBRATION = 9 | 等待编码器标定

## ROBOT_SPEED_MODE
模式 | 描述
UNRESTRICTED = 0 | 无限制
MANUAL_HIGH_SPEED = 1 | 手动高速
MANUAL_REDUCED_SPEED = 2 | 手动低速

## 消息来源
名称 | 值 | 描述
SAFETY | 99 | 安全控制器
GUI | 103 | 示教器UI
CONTROLLER | 104 | 控制器
RTSI | 105 | RTSI协议
JOINT | 120 | 关节
TOOL | 121 | 工具
TP | 122 | 示教器
JOINT_FPGA | 200 | 关节FPGA
TOOL_FPGA | 201 | 工具FPGA

## 运行时异常
Runtime Error Message | Description
add_thread_to_pool | 无法创建线程：所有 {n:int} 允许的线程都被程序占用
acos_asin_range | {function}：输入值必须在 [-1, 1] 的范围内，输入值是 {val:float}
inv_kin_singularity | 目标位姿为奇异位姿，机器人不可达
inv_kin_arg | {function}：参数必须是一个位姿，表示形式为p[x,y,z,a,b,c]
inv_kin_arg_qnear | {function}：参数 qnear 必须是拥有六个关节位置的列表
inv_kin_convergence | {function}：逆解位姿不可达
get_list_length_arg | {function}：参数必须是一个列表
log_param_neg | {function}：底数和真数必须是正数
log_param_1 | {function}：底数不能为1
norm_param_type | {function}：规范参数必须是数字、位姿或列表
pow_frac_power | {function}：无法计算负数的分数幂
pow_neg_power | {function}：无法计算零的负幂
set_conveyor_tick_value | {function}：环形输送机的值必须在 [0:{max:int}] 的范围内
set_payload_param | {function}：无效参数类型
set_payload_mass_out_of_range | 设置的有效负载值需在此范围内： [0:{max:float}] KG
sqrt_neg | {function}：平方根参数不能为负数
set_conveyor_pulse_mode | {function}：无效模式：{n:int}
set_conveyor_pulse_input | {function}：非法输入{input}地址
set_conveyor_tick_count_not_allowed | {function}：使用编码器输入时不允许使用
unsupported_operand | 类型错误：不支持类型 {op} 的运算域 {operand}
unsupported_operand_pair | 类型错误：不支持 {op} 的运算域类型：{operand1}和{operand2}
secondary_program_queue_full | 二级程序队列全满
critical_sections_cant_be_nested | 运行时错误：关键部分无法嵌入
critical_sections_exit | 运行时错误：还未进入关键部分就退出调用的关键部分
jump_address_error | 地址错误：非法跳转至 '{code_line:int}'
variable_is_uninitialized | 值错误：'{var_name}'没有初始化成一个值
reference_is_void | 值错误：引用为空：已尝试使用未初始化的变量
resizing_list_error | 运行时错误：不支持重新调整列表大小
dereferencing_not_supported | 类型错误：对象不支持逆向引用
make_list_type_error | 类型错误：列表无法包含该数据类型：{type}
make_list_multiple_type_error | 类型错误：类型列表：'{list_type}'无法包含类型 '{type}'的元素{i:int}
blend_radius_too_small | {function}：交融半径过小
move_argument_error | {function}：参数 'a' 和 'v' 必须为正数
move_argument_type | {function}：类型'{argument_name}' 的目标变量必须是一个位姿或六个关节位置组成的列表
trajectory_is_scaled | {function}：轨迹尺寸比例设定
pathj_input_path_length_error | {function}：路径必须包含两个以上位置
pathj_input_path_blend_error | {function}：交融列表必须包含路径中的位置个数-2交融半径
lock_robot | 机器人已被其他线程锁定
motion_thread_error | 仅在任务主线程及其子线程中支持运动指令
start_thread_error | 仅在任务主线程及其子线程中支持线程命令
vscaleascale | 无效输入参数：{function}：速度比例 '{vscale}' 和加速度比例{ascale}'必须在 0 和 1 之间
blend_less_than_zero | 无效输入参数：{function}：交融 {n:int} 小于 0，所有交融半径必须大于等于 0
target_outside_limits | 无效输入参数：{function}：关节 {j:int} 的位置 {n:int} 超出关节限制
pathj_positions_too_close | 无效输入参数：{function}：{m:int}位置和 {n:int}位置之间的距离相比 {eps:double}到这两个位置的距离更近
singularity | 机器人位置奇点（{function}）
force_mode_singularity | 奇点处不可能支持力模式
invalid_force_mode_type | 无效力模式类型，见脚本手册
invalid_force_mode_gain_scaling | 请求力模式增益缩放超出允许限制，请参见脚本手册
invalid_force_mode_damping | 请求力模式阻尼超出允许限制，请参见脚本手册
force_mode_max_position_error | 力模式：超出最大位置偏离：
force_mode_max_orientation_error | 力模式：超出最大方向偏离：
force_mode_too_close_to_point | 力模式：太靠近点
configurableOutputInUseForSafety | {function}：可配置输出IO[{index:int}]为安全IO，不可以进行修改
configurableInputInUseForSafety | {function}：可配置输入IO[{index:int}]为安全IO，不可以进行修改
type_smaller_list_size | ‘{function}’的列表参数的长度不能小于{size:int}个
type_mismatch | 类型错误：表达式左边应为类型'{type1}' ，但却出现类型'{type2}'
assignment_type_mismatch | 类型错误：赋值应为类型'{type1}' ，但却出现类型'{type2}'
index_out_of_range | 索引超出范围
index_out_of_range_pose | 位姿索引超出范围，位姿类型最多包含 6 个元素
index_out_of_range_list | 索引超出范围，列表尺寸小于{size:int}
assignment_not_subscriptible | 类型错误：变量（类型：'{type}'） 不支持索引赋值
unsubscriptible_object | 类型错误：类型 '{operand}'的变量不支持索引
unknown_runtime_error | 未知错误：{expl}
compile_error_not_implemented_yet | 编译错误：'{function}'还未执行
runtime_error_unknown_problem | 运行时错误：程序中出现未知/非预期的错误：<p>{what}
rpc_unknown_problem | RPC：失败，未知错误：{str}
rpc_cannot_connect | RPC：无法连接到 {host}（位于端口 {port:int} 上，使用协议 {protocool}）
rpc_parameter_type_not_supported | RPC：控制器不支持参数类型'{type}'用于进行 RPC
rpc_return_type_not_supported | RPC：控制器不支持返回类型'{type}'（脚本语言）
xmlrpc_unknown_problem | 'XMLRPC：失败，错误代码 {code:int}：{description}
xmlrpc_known_problem | 'XMLRPC：发生例外错误：{description}
rpc_did_not_finish | RPC：在完成之前未结束
rpc_protocol_not_recognized | RPC：协议未识别：{protocol}
threadpool_full | 没有更多工作线程可进行处理
thread_is_over_max_size | 总线程数超过最大数量：{t_size:int}
thread_create_failed | 创建新线程失败
rpc_factory_type_unknown | RPC：未知的RPC类型'{type}'，请使用类型：'xmlrpc'
unsupported_list_comparison | 不支持的列表对照
set_conveyor_tick_count_invalid_resolution | {function}：无效的输送机编码器分辨率 {resolution:int}
track_conveyor_circular_invalid_tpr | {function}：无效的每转跳数 {tpr:int}
track_conveyor_linear_invalid_tpm | {function}：无效的每米跳数 {tpm:double}
outside_of_address_range | {id:int} 超出可接收的地址范围。
velocity_profile_error | 无法为请求的运动生成有效的速度曲线（错误代码：{profile_id:int}:{profile_error:int}）
blend_interpolation_failed | 交融插值失败，请更改路径或交融半径
cal_equivaluent_axis_failed | {function}：计算等效转轴失败
rtsi_watchdog_action_unknown | 指定的 RTSI watchdog 动作未知
input_variable_unknown | 指定的 RTSI 输入变量 （{var}） 未知
argument_out_of_range | 运行时错误：函数 ‘{function}’ 参数 '{argument}' 值超出范围：'{value}'
assignment_size_mismatch | 运行时错误：不支持重新调整 '{type1}' 大小
invalid_argument_value | 函数 ‘{function}’ 的‘{argument}’参数给定值‘{value}’不合理
invalid_argument_value2 | 函数 ‘{function}’ 的参数给定值‘{value}’不合理
robot_feature_not_supported | 函数 ‘{function}’ 不被这个机器人支持！
trajectory_instruction_in_freedrive_mode | 运行时错误：在拖动模式下，机器人不能遵循轨迹
zero_radius_in_circular_path | 运行时错误：圆弧路径半径为零
infinite_radius_in_circular_path | 运行时错误：圆弧路径半径为无穷大
movep_reversing | 运行时错误：反向时 MoveP 无法保持速度。调整路点，以便机器人能够交融
safety_speed_limit | 运行时错误：由于安全限制,无法以设置速度移动
accelerate_threshold_limit | 运行时错误：加速阈值限制
string_length_too_long | 字符串“{str}...”过长，控制器无法处理
string_is_empty | 给定的源字符串为空
unknown_compile_error | 未知错误： {expl}
syntax_error | 句法错误： {expl}
syntax_error_on_line | 第 {lineNumber:int} 行发生句法错误： {text}
syntax_error_lexer | 第 {lineNumber:int} 行存在词法分析器异常：{text}
compile_error_function_id_unknown | 编译错误：函数 id未知（内部）
compile_error_label_not_found | 编译错误：标签 id {id:int} 未找到
compile_error_name_not_found | 编译错误：名称“{id}”未定义
compile_error_id_is_not_callable | 编译错误：“{id}”不可调用
compile_error_continue_stmt_is_not_within_a_loop | 编译错误：continue 语句不在循环中
compile_error_break_stmt_is_not_within_a_loop | 编译错误：break 语句不在循环中
compile_error_stand_alone_expression_is_not_allowed | 编译错误：发现一个表达式，其产生一个未在程序中使用的结果
parse_error_duplicate_argument_name | 编译错误：函数定义中的参数名“{name}”重复
parse_error_duplicate_label | 编译错误：标签 {id:int} 重复
rpc_named_variables | RPC：XMLRPC 不支持指定变量。
node_not_support_current_move_type | 运行时错误：当前节点不支持当前的移动方式
node_target_joints_invalid | 运行时错误：当前节点目标点位的关节角不合法
node_start_joints_invalid | 运行时错误：当前节点起始点位的关节角不合法
node_start_pose_and_target_pose_coincident | 运行时错误：当前节点起始点位和目标点位重合
node_start_pose_and_auxiliary_pose_coincident | 运行时错误：圆形移动节点起点和经过点位置重合
node_auxiliary_pose_and_target_pose_coincident | 运行时错误：圆形移动节点经过点和终点位置重合
unreachable_from_start_pose_to_target_pose | 运行时错误：机器人无法以指定移动方式，从起始点位运动到目标点位
start_pose_is_unreachable | 运行时错误：机器人无法运动到当前节点的起始点位
servoj_initialization_failed | 运行时错误：Servoj初始化失败
micro_line_not_find_file | 运行时错误：机器人未找到当前微段序号所对应的微段文件
micro_line_start_index_larger_than_end_index | 运行时错误：当前微段文件的起始行号大于终止行号
micro_line_not_reach_start_pos | 运行时错误：机器人未运动到当前微段的起点位姿
transfer_trajectory_process_failure | 运行时错误：转接轨迹生成失败
position_in_singularity | 运行时错误：无法在奇异点附近移动
interpolation_process_failure | 运行时错误：插补运动失败
common_script_error | 脚本错误：{error_message}
function_parameter_error | 脚本命令参数错误：{error_message}
function_running_error | 执行函数 ‘{function}’ 时发生错误，请检查函数参数的正确性以及使用方法的正确性
script_a_v_parameter_error | 运动指令的a、v参数均需大于0
script_a_parameter_error | 运动指令的a参数需大于0
script_t_parameter_error | 运动指令的t参数需大于等于0
script_unknown_error | 未知脚本错误
script_zero_division_error | 除零错误
script_os_error | 系统错误：‘{error_msg}’
script_name_error | 变量名称 ‘{var_name}’ 未定义
unbound_local_error | 变量 ‘{var_name}’ 未初始化
connection_refused_error | 连接被拒绝
invalid_tool_digital_out_io | 工具数字IO {index:int} 未被配置为有效的输出IO
invalid_tool_digital_in_io | 工具数字IO {index:int} 未被配置为有效的输入IO
set_tool_voltage_value | {function}：工具电压必须是 0、12 或 24 V
tool_serial_is_disabled | {function}：工具串口功能未打开
tool_serial_in_modbus | {function}：工具串口模式不匹配，当前处于MODBUS-RTU模式
tool_serial_not_usart_mode | {function}：工具模拟IO未处于USART模式
tool_serial_not_in_modbus | {function}：工具串口模式不匹配，当前处于非MODBUS-RTU模式
tool_serial_modbus_open_fail | {function}：MODBUS-RTU打开失败
tool_serial_cant_set_modbus | 无法设置为MODBUS-RTU模式
tool_serial_modbus_not_init | MODBUS-RTU未打开
tool_serial_modbus_addr_error | MODBUS-RTU参数addr需大于等于0
tool_serial_modbus_read_too_many_data | MODBUS-RTU读取长度需大于0小于等于125
tool_serial_modbus_write_too_many_data | MODBUS-RTU写入长度需大于等于0小于等于123
tool_serial_modbus_write_bits_str_num | tool_modbus_write_bits()参数data为字符串时，字符串内容必须为数字
invalid_IO_port | {function}：给定端口索引值无效（{port_number:int}）
invalid_IO_port_list_length | {function}：端口列表过长
unsupported_IO_domain | {function}：指定模拟IO模式无效（{domain:int}）
unsupported_IO_runstate_setting | {function}：给定的IO程序运行时状态绑定类型无效（{runstate:int}）
overflow_error_common | 所给数据超出变量类型取值范围，错误信息：{message}
overflow_error_int | 所给数据超出‘{type}’类型取值范围
import_error_common | 导入错误：错误信息：{message}
import_error_unkonwn_module | 导入错误：导入未知模块‘{module}’
indentation_error_common | 格式缩进错误：错误信息 ‘{error_msg}’
indentation_error_not_match_indentation_level | 格式缩进错误：上下文无匹配的格式缩进级别(Indentation Error: Unindent does not match any outer indentation level)
indentation_error_unexpected_indent | 格式缩进错误：多余的格式缩进(Indentation Error: Unexpected indent)
syntax_error_common | 语法错误：错误信息 ‘{error_msg}’
syntax_error_invalid_syntax | 语法错误：不支持的语法格式(SyntaxError: Invalid syntax)
syntax_error_invalid_token | 语法错误：无效的标记(SyntaxError: Invalid token)
syntax_error_arg_pos | 语法错误：关键字参数必须跟随在位置参数后面(SyntaxError: Positional argument follows keyword argument)
syntax_error_invalid_character | 语法错误：标识符中存在无效字符(SyntaxError: Invalid character in identifier)
syntax_error_string_no_end | 语法错误：字符串未找到结尾(SyntaxError: EOL while scanning string literal)
syntax_error_keyword_argument_repeated | 语法错误：关键字参数重复(SyntaxError: Keyword argument repeated)
argument_error_exact | 参数错误：函数 ‘{function}’ 要求必须{n_args:int}个参数（给定{n_given:int}个）
argument_error_at_least | 参数错误：函数 ‘{function}’ 要求至少{n_args:int}个参数（给定{n_given:int}个）
argument_error_at_most | 参数错误：函数 ‘{function}’ 要求至多{n_args:int}个参数（给定{n_given:int}个）
argument_error_type_mismatch | 参数错误：函数 ‘{function}’ 的第{n_args:int}个参数必须为‘{except_type:string}’类型，不能为‘{given_type:string}’类型
argument_error_type_mismatch1 | 参数错误：参数类型必须为‘{except_type:string}’类型，不能为‘{given_type:string}’类型
argument_error_type_mismatch2 | 参数错误：参数类型必须为‘{except_type:string}’类型
argument_error_type_mismatch3 | 参数错误：函数 ‘{function}’ 的第{n_args:int}个参数必须为‘{except_type:string}’类型
argument_error_list_mismatch | 参数错误：函数 ‘{function}’ 的list参数长度必须为{len:int}，不能为{given_len:int}
argument_error_list_mismatch1 | 参数错误：函数的list参数长度必须为{len:int}，不能为{given_len:int}
argument_error_lenth_mismatch | 参数错误：函数 ‘{function}’ 的字符串参数的长度不能超过{len:int}
argument_error_value_out_of_range | 函数 ‘{function}’ 的参数需要在[{min:int}, {max:int}]范围内。
argument_error_value_out_of_range1 | 参数 ‘{arg}’ 需要在[{min:float}, {max:float}]范围内。
argument_error_value_out_of_range2 | 参数 ‘{arg}’ 不能小于{max:float}。
got_an_unexpected_keyword_argument | 参数错误：当前脚本函数不支持关键字为‘{name}’的参数
not_found_keyword_argument | 参数错误：未向脚本函数提供必需的关键字‘{key_word}’参数（第{pos:int}个参数）
not_found_keyword_argument_1 | 参数错误：未向脚本函数提供必需的参数（第{pos:int}个参数）
no_keyword_argument | 参数错误：函数 ‘{function}’ 不支持关键字参数
type_error_missing_args | 参数错误：函数 ‘{function}’ 缺失{count:int}个参数：{arg_list:string}
type_error_arg_must_tuple | 参数错误：函数参数必须为元组类型
type_error_arg_not_subscriptable | 参数错误：“{arg_type}”类型不支持下标操作
type_error_arg_name_pos_mismatch | 参数错误：关键字参数‘{key_word}’位置错误（位置：{pos:int}）
modbus_signal_name_out_of_range | 字符串“{str}”长度不在合理范围[{min:int}, {max:int}]内，无法作为Modbus信号名称
modbus_signal_slave_out_of_range | Modbus从站地址不可以超出范围[{min:int}, {max:int}]
modbus_signal_address_out_of_range | Modbus信号地址不可以超出范围[{min:int}, {max:int}]
modbus_signal_unknown_type | 未知的Modbus信号类型：{signal_type:int}
modbus_server_exception | {function}：返回的 MODBUS 异常代码{code:int}
modbus_signal_deleted | MODBUS信号‘{signal_name}’已被删除
modbus_signal_request_update_signal_failed | MODBUS信号‘{signal_name}’刷新值失败
modbus_signal_disconnected | MODBUS信号 {signal_name} 没有连接到从设备，可能原因：IP地址不正确、从站地址不正确
modbus_signal_exception | MODBUS 信号 {signal_name} 返回的异常代码 {code:int}
modbus_send_customadd_signal_limit | {function}：无法创建 MODBUS 信号（ip：{ip}），功能代码（{code:int}），原因：信号过多，重启控制器
modbus_signal_incorrect_type | MODBUS 信号 {signal_name} 与预期的信号类型 {signal_type} 不匹配
modbus_send_custom_command_fail | 用户命令发送失败
modbus_add_signal_fail | 添加信号失败
modbus_delete_signal_fail | 删除信号失败
modbus_write_buff_size_full | MODBUS 信号 {signal_name} 写缓存已满
modbus_signal_malloc_fail | MODBUS 信号 {signal_name} 申请内存失败
modbus_signal_slave_fail | MODBUS 信号 {signal_name} 错误的从站地址
modbus_signal_addr_fail | MODBUS 信号 {signal_name} 错误的地址
modbus_signal_code_fail | MODBUS 信号 {signal_name} 错误的类型
modbus_signal_set_value_failed | MODBUS 信号 {signal_name} 设置值失败，异常码：{code:int}
modbus_signal_get_value_failed | MODBUS 信号 {signal_name} 获取值失败，异常码：{code:int}
function_shadows_builtin | 语义错误：函数名称 {func} 与同名内置函数冲突
duplicate_parameter | 语义错误：参数 {param} 定义了两次
duplicate_function | 语义错误：函数 {func} 定义了两次
duplicate_thread | 语义错误：线程 {thread} 定义了两次
global_shadows_local | 语义错误：变量名称 {variable} 在同一个范围内进行了局部和全局定义
global_shadows_parameter | 语义错误：变量名称 {variable} 在同一个范围内既定义为函数参数，又定义为全局变量
function_already_defined_as | 语义错误：函数 {func} 已定义为 {type1}
variable_already_defined_as | 语义错误：变量 {var} 已定义为 {type1}
variable_shadows_builtin | 语义错误：变量 ‘{var}’ 与内置函数同名冲突
thread_already_defined_as | 语义错误：线程 {thd} 已定义为 {type1}
system_error_memery_allocate_failed | {function}：内存分配失败
socket_cannot_connect | 无法连接到服务端，IP：{host}，端口：{port:int}
socket_values_read_range | {function}：单次读取的值的数量范围是[{min:int}, {max:int}]
socket_server_name_too_long | {function}：服务端名称过长，最大支持长度为{length:int}
socket_server_not_connect | {function}：未连接服务端“{socket_name}”
socket_var_name_out_range | 变量名称长度范围为[{min:int}, {max:int}]
socket_fix_name_out_range | 前缀或后缀名称长度均不能超过[{len:int}]
socket_server_over_max_count | 当前连接的服务端超过最大数量：{count:int}，服务端“{socket_name}”连接失败
serial_device_name_erro | 串口设备名称{str}不支持
serial_device_not_open | 串口设备{str}未打开
serial_device_open_fail | 串口设备{str}打开失败
serial_device_was_opened | 串口设备{str}已被打开
serial_device_config_fail | 串口设备{str1}配置失败
serial_device_close_fail | 串口设备{str}关闭失败
serial_device_not_opened | 串口设备{str}未打开
serial_device_is_mapping | 串口处于Daemon模式。
serial_device_type_error | {str1} 变量类型错误, 期望类型为{str2}
serial_device_list_member_error | 变量 {str1} 列表成员类型错误，期望类型为 {str2}
serial_device_modbus_write_too_many_data | MODBUS-RTU 端口 {str} 写数据长度需小于等于123
serial_device_modbus_read_too_many_data | MODBUS-RTU 端口 {str} 读数据长度需大于0且小于等于125
serial_device_modbus_not_modbus_rtu | 串口 {str} 未以MODBUS-RTU方式打开
serial_device_modbus_size_bit | 以MODBUS-RTU方式打开的串口 {str} 数据位宽应当为8
serial_device_modbus_addr_error | MODBUS-RTU参数addr需大于等于0
tool_io_test_failed | 工具IO测试失败，失败项：{str}
fail_to_get_joint_param | 获取地址为{addr:int}的关节{id:int}参数失败
rtsi_watchdog_error_act | RTSI Watchdog：无效的"动作"参数
rtsi_watchdog_error_frequency | RTSI Watchdog：无效的频率
rtsi_watchdog_error_var_name | RTSI Watchdog：无效的变量名

## 异常码
异常码 | 异常子码 | 描述
1 | 0 | 通信报警
| 1 | 工具通信失败，无法与工具建立通信。
| 2 | [辅MCU]关节{Joint}通信失败，无法与关节进行通信
| 3 | 关节{Joint}通信失败，无法与关节进行通信
| 4 | 机器人通信失败，无法与机器人本体通信
2 | 0 | 急停报警
| 1 | 机器人紧急停止。1. 紧急停止按钮按下。2. 主板紧急停止IO处于触发状态。
| 2 | 系统紧急停止。可配置紧急停止IO处于触发状态。
3 | 0 | 标定报警
| 1 | 机器人标定失败，误差值{Float}大于5
| 3 | 工具标定失败。工具标定点位精度较差或姿态单一。
| 4 | 机器人零位丢失。机器人未进行零位标定。
| 5 | 机器人标定失败。机器人标定过程中发生未知错误。
| 6 | 当前机构类型不支持标定。当前机构类型设置错误
| 7 | 标定参考点数量不足。标定的辅助点位不足20个。
4 | 0 | 抱闸释放报警
| 1 | 机器人无法释放抱闸。机器人释放抱闸失败。
6 | 0 | 安全系统报警
| 1 | 关节{Joint}接近关节软极限。机器人关节接近软极限位置。
| 2 | 关节{Joint}超过关节软极限。机器人关节超过软极限位置。
| 3 | 接近安全平面。机器人工具位置接近安全平面。
| 4 | 超过安全平面。机器人工具位置超过安全平面。
| 5 | 接近安全平面。机器人肘部位置接近安全平面。
| 6 | 超过安全平面。机器人肘部位置超过安全平面。
| 7 | 基座关节速度（{Float} °/s）过大。基座关节速度超出安全限制。
| 8 | 肩部关节速度（{Float} °/s）过大。肩部关节速度超出安全限制。
| 9 | 肘部关节速度（{Float} °/s）过大。肘部关节速度超出安全限制。
| 10 | 手腕1关节速度（{Float} °/s）过大。手腕1关节速度超出安全限制。
| 11 | 手腕2关节速度（{Float} °/s）过大。手腕2关节速度超出安全限制。
| 12 | 手腕3关节速度（{Float} °/s）过大。手腕3关节速度超出安全限制。
| 13 | 机器人工具速度（{Float} mm/s）过大。机器人工具速度超过安全限制。
| 14 | 机器人肘部速度（{Float} mm/s）过大。机器人肘部速度超过安全限制。
| 16 | 关节{Joint}位置超差。关节目标位置与实际位置差别过大。
| 17 | 系统将进入恢复模式。机器人当前处于安全违规状态，进入恢复模式后安全参数限制将不再生效，使用时请确保安全。
| 18 | 缩减模式安全输入IO信号切换不一致。安全IO输入信号不一致。
| 19 | 紧急停止安全输入IO信号切换不一致。安全IO输入信号不一致。
| 20 | 操作模式安全输入IO信号切换不一致。安全IO输入信号不一致。
| 21 | 自动模式防护停止安全输入IO信号切换不一致。安全IO输入信号不一致。
| 22 | 自动模式防护重置安全输入IO信号切换不一致。安全IO输入信号不一致。
| 23 | 防护重置安全输入IO信号切换不一致。安全IO输入信号不一致。
| 24 | 三位开关使能安全输入IO信号切换不一致。安全IO输入信号不一致。
| 25 | 主板紧急停止安全输入IO信号切换不一致。安全IO输入信号不一致。
| 26 | 主板防护停止安全输入IO信号切换不一致。安全IO输入信号不一致。
| 27 | 示教器紧急停止IO输入信号不一致。
| 30 | 工具力超限。机器人工具受力超过安全限制。
| 31 | 肘部力超限。机器人肘部受力超过安全限制。
| 32 | 机器人对环境的功率超限。机器人对环境的功率超过安全限制。
| 33 | 机器人动量超限。机器人动量超过安全限制。
| 34 | 机器人消耗功率过大。机器人在奇异区附近做笛卡尔空间运动。
| 40 | 打开机器人48v电源失败。机器人48v电源无法控制。
| 41 | 关闭机器人48v电源失败。机器人48v电源无法控制。
| 42 | 机器人连接断开。机器人本体连接断开。
| 43 | 关节{Joint} 序列号绑定检查失败。1. 控制柜未进行机器人绑定。2. 与控制柜连接的机器人不是其绑定的机器人。3. 机器人更换过关节硬件。
| 44 | 末端工具序列号绑定检查失败。1. 控制柜未进行机器人绑定。2. 与控制柜连接的机器人不是其绑定的机器人。3. 机器人更换过末端工具硬件。
| 45 | 机器人关节无动力学数据，错误信息：{String}。1. 关节未进行动力学辨识或未写入辨识数据。2. 关节数据损坏。
| 46 | 动力学数据初次配置，请重新启动控制柜完成配置。1. 关节与控制柜初次进行动力学数据绑定。
| 47 | 关节{Joint} 内部动力学数据与配置文件不匹配。1. 与控制柜连接的机器人不是其绑定的机器人。2. 关节内部或配置文件数据损坏。3. 机器人更换过关节硬件。
| 50 | 关节{Joint}编码器标定失败。关节编码器自动标定失败。
| 100 | 安全板报警：{String}。安全板处于违规状态。
7 | 0 | 动力学报警。
| 1 | 拖动示教模式打开失败。动力学初始化失败。
| 2 | 拖动示教模式打开失败。机器人抱闸未释放。
| 3 | 机器人安装姿态校验失败。机器人真实安装姿态与配置中不一致。
| 5 | 未知机器人机构类型。当前机构类型设置错误。
| 6 | 未知机器人类型。当前机器人类型错误。
| 7 | 动力学功能启用失败。动力学模型校验失败，动力学功能禁用。
| 8 | 拖动示教模式打开失败。动力学模型校验失败，动力学功能禁用。
| 9 | 拖动示教模式启动阶段异常。拖动启动阶段速度过快。
| 10 | 拖动示教模式启动阶段异常。拖动启动阶段力矩异常。
8 | 0 | 记录轨迹报警。
| 1 | 记录轨迹失败。记录的轨迹过短。
9 | 0 | 示教器报警。
| 1 | 示教器断开连接。1.示教器被拔出。2.示教器通信不稳定。3.示教器线缆损坏。
| 2 | 示教器报警，错误码：{Signed}。
| 3 | 当前安全配置禁止连接示教器。当前安全硬件配置为无示教器模式，但连接了示教器。
10 | 0 | 文件系统报警
| 1 | 无法删除文件。文件不存在或文件已被占用。
| 2 | 文件打开失败：{String}。文件不存在或文件已损坏。
11 | 0 | 内存报警。
| 1 | 分配内存失败。控制软件出现错误。
| 2 | 释放了错误的内存指针：{Hex}.控制软件出现错误。
| 3 | 释放了空内存指针：{Hex}.控制软件出现错误。
| 4 | 指针值为NULL。控制软件出现错误。
12 | 0 | 伺服报警。
| 1 | 伺服报警：{String}。
| 10 | 关节{Joint} 硬件过流。硬件电路检测到过流。
| 20 | 关节{Joint} 关节电流零位位置异常。1. 负载、加速度参数设置不正确。2. 负载过大，超出负载特性曲线。3. 由于发生撞击、关节抱闸未打开等造成的机械卡死现象。4. 关节驱动器硬件损坏。
| 21 | 关节{Joint} 关节驱动器过流。1. 负载、加速度参数设置不正确。2. 负载过大，超出负载特性曲线。3. 由于发生撞击、关节抱闸未打开等造成的机械卡死现象。4. 关节驱动器硬件损坏。
| 24 | 关节{Joint} 关节电机过流。1. 负载、加速度参数设置不正确。2. 负载过大，超出负载特性曲线。3. 由于发生撞击、关节抱闸未打开等造成的机械卡死现象。4. 关节驱动器硬件损坏。
| 30 | 关节{Joint} 关节实际与目标位置偏差过大。1. 负载、加速度参数设置不正确。2. 负载过大，超出负载特性曲线。3. 由于发生撞击、关节抱闸未打开等造成的机械卡死现象。4. 关节驱动器硬件损坏。
| 40 | 关节{Joint} 关节急停状态。1. 示教器急停按钮拍下；2. 外界干扰导致急停误报(烧的FPGA版本不对）。
| 50 | 关节{Joint} 通信异常，总线校验失败。 通信校验失败。
| 52 | 关节{Joint} 通信异常，主站数据收到超时。
| 60 | 关节{Joint} 编码器计数异常。1. 关节编码器线缆连接错误，线缆松动，线缆被干扰，造成关节编码器数值不正确。2. 关节编码器相关硬件受到干扰造成关节编码器数值不正确。
| 62 | 关节{Joint} 关节编码器标定异常。关节编码器未标定或标定失败。
| 63 | 关节{Joint} 运动传感器异常。
| 65 | 关节{Joint} 零位标定异常。
| 70 | 关节 {Joint} 电机编码器标定异常。电机编码器未标定或标定失败。
| 75 | 关节 {Joint} 电机编码器计数异常。电机编码器可能受到污染。
| 80 | 关节 {Joint} 霍尔传感器异常。
| 82 | 关节 {Joint} 无霍尔启动失败。
| 90 | 关节 {Joint} 开抱闸异常。
| 94 | 关节 {Joint} 关抱闸异常。
| 101 | 关节 {Joint} 碰撞。
| 110 | 关节 {Joint} 关节超速。
| 120 | 关节 {Joint} 母线过压。
| 121 | 关节{Joint} 母线欠压。
| 130 | 关节 {Joint} 过热。
| 198 | 关节 {Joint} Flash擦除异常。
| 199 | {Joint} Flash写入异常。
| 200 | 关节 {Joint} Flash未初始化。
| 201 | 关节 {Joint} 内部参数异常。因异常断电等违规操作，导致关节内部关键参数异常。
| 500 | （主MCU）关节 {Joint} 主辅之间通信初始化异常。
| 501 | （主MCU）关节 {Joint} 主MCU 3.3v供电异常。
| 502 | （主MCU）关节 {Joint} 12v供电异常。
| 503 | （主MCU）关节 {Joint} 5v供电异常。
| 504 | （主MCU）关节 {Joint} 辅MCU 3.3v供电异常。
| 505 | （主MCU）关节 {Joint} 模拟3.3v供电异常。
| 506 | （主MCU）关节 {Joint} 主辅MCU之间通信校验码异常。
| 507 | （主MCU）关节 {Joint} 主辅MCU之间通信超时。
| 508 | （主MCU）关节 {Joint} 霍尔信号异常。
| 509 | （主MCU）关节 {joint} 编码器异常。
| 510 | （主MCU）关节 {Joint} 重力传感器异常。
| 511 | （主MCU）关节 {Joint} 电机编码器异常。
| 512 | （主MCU）关节 {Joint} 母线电压异常。
| 513 | （主MCU）关节 {Joint} 电机电流信号异常。
| 521 | 关节 {Joint} 急停超时。关节未在规定时间内停止运行。
| 522 | 关节 {Joint} 防护停止超时。关节未在规定时间内停止运行。
| 600 | （辅MCU）关节 {Joint} 主辅之间通信初始化异常。
| 601 | （辅MCU）关节 {Joint} 主MCU 3.3v供电异常。
| 602 | （辅MCU）关节 {Joint} 12v供电异常。
| 603 | （辅MCU）关节 {Joint} 5v供电异常。
| 604 | （辅MCU）关节 {Joint} 辅MCU 3.3v供电异常。
| 605 | （辅MCU）关节 {Joint} 模拟3.3v供电异常。
| 606 | （辅MCU）关节 {Joint} 主辅MCU之间通信校验码异常。
| 607 | （辅MCU）关节 {Joint} 主辅MCU之间通信超时。
| 610 | （辅MCU）关节 {Joint} 辅MCU与控制器通信CRC异常。
| 611 | （辅MCU）关节 {Joint} 辅MCU与控制器通信超时。
| 701 | 关节 {Joint} 电机编码器标定异常。电机断线。
| 702 | 关节 {Joint} 电机编码器标定异常。电机线序。
| 703 | 关节 {Joint} 电机编码器标定异常。电机编码器断线。
| 704 | 关节 {Joint} 电机编码器标定异常。抱闸系统卡死。
| 705 | 关节 {Joint} 电机编码器标定异常。霍尔线序。
| 706 | 关节 {Joint} 电机编码器标定异常。z信号异常。
| 711 | 关节 {Joint} 多Z启动异常报警。Z间隔异常。
| 712 | 关节 {Joint} 多Z启动异常报警。Z相邻区域错误。
| 901 | 关节 {Joint} 开抱闸异常。线圈短路。
| 902 | 关节 {Joint} 开抱闸异常。线圈开路。
| 903 | 关节 {Joint} 关节开抱闸异常。抱闸卡住。
| 904 | 关节 {Joint} 关节开抱闸异常。转矩偏差超限。
13 | 0 | 碰撞报警。
| 1 | 机器人 {Joint} 检测到碰撞。1. 机器人发生碰撞。 2. 机器人的安装方式或有效负载参数设置不正确。
15 | 0 | 系统报警。
| 1 | 控制器发生错误并已恢复。控制器发生错误。
| 2 | 运行任务脚本失败。运行任务脚本时，机器人未处于运行状态。
| 3 | 系统加载配置文件失败。机器人配置文件丢失或者损坏。
| 4 | 当前配置文件机器人类型与用户设置不匹配。用户修改机器人类型。
| 5 | 当前系统处于不稳定状态。
| 6 | 当前连接的机器人类型不匹配，关节型号：{String}。当前关节型号与设置的机器人类型不符。
| 7 | 未知机器人类型。初次运行控制器，未配置机器人类型。
| 8 | 关节 {Joint} 配置文件数据与关节内部数据不匹配。(1) 关节配置文件损坏。(2) 关节固件内部发生错误。
| 10 | 机器人系统处于错误状态，错误码：{Signed}。系统处于错误状态。
| 11 | 请先打开机器人电源。机器人电源未打开。
| 12 | 系统当前性能消耗过多。当前运行任务的系统性能占用较高。
| 13 | 与EliRobot的通信断开。EliRobot系统出现异常。
17 | 0 | RTSI看门狗报警。
| 1 | RTSI看门狗功能触发。

## 异常等级
名称 | 值 | 描述
INFO | 0 | 消息
WARNING | 1 | 警告
ERROR | 2 | 错误
SEGMENT_FAULT | 3 | 严重错误

## 异常数据类型
名称 | 值 | 类型 | 字节数 | 说明
None | 0 | uint32_t | 4 | 未知类型或无类型
Unsigned | 1 | uint32_t | 4 | 无符号整型
Signed | 2 | int32_t | 4 | 有符号整型
Float | 3 | float | 4 | 单精度浮点数
Hex | 4 | uint32_t | 4 | 无符号整型（建议使用16进制表示）
String | 5 | string | n | 字符串
Joint | 6 | int32_t | 4 | 关节异常数据